## bus
name | baseKV | type | zone | VM | VA | VNLB | VNUB | VELB | VEUB
1 | 138 | 2 | 1 | 1 | 0 | 0.95 | 1.05 | 0.95 | 1.05
2 | 138 | 2 | 1 | 1 | 0 | 0.95 | 1.05 | 0.95 | 1.05
3 | 138 | 1 | 1 | 1.05 | 0 | 0.95 | 1.05 | 0.95 | 1.05
4 | 138 | 1 | 1 | 1 | 0 | 0.95 | 1.05 | 0.95 | 1.05
5 | 138 | 1 | 1 | 1 | 0 | 0.95 | 1.05 | 0.95 | 1.05
6 | 138 | 1 | 1 | 1 | 0 | 0.95 | 1.05 | 0.95 | 1.05
7 | 138 | 2 | 1 | 1 | 0 | 0.95 | 1.05 | 0.95 | 1.05
8 | 138 | 1 | 1 | 1 | 0 | 0.95 | 1.05 | 0.95 | 1.05
9 | 138 | 1 | 1 | 1 | 0 | 0.95 | 1.05 | 0.95 | 1.05
10 | 138 | 1 | 1 | 1 | 0 | 0.95 | 1.05 | 0.95 | 1.05
11 | 230 | 1 | 1 | 1 | 0 | 0.95 | 1.05 | 0.95 | 1.05
12 | 230 | 1 | 1 | 1 | 0 | 0.95 | 1.05 | 0.95 | 1.05
13 | 230 | 3 | 1 | 1 | 0 | 0.95 | 1.05 | 0.95 | 1.05
14 | 230 | 2 | 1 | 1 | 0 | 0.95 | 1.05 | 0.95 | 1.05
15 | 230 | 2 | 1 | 1 | 0 | 0.95 | 1.05 | 0.95 | 1.05
16 | 230 | 2 | 1 | 1 | 0 | 0.95 | 1.05 | 0.95 | 1.05
17 | 230 | 1 | 1 | 1 | 0 | 0.95 | 1.05 | 0.95 | 1.05
18 | 230 | 2 | 1 | 1 | 0 | 0.95 | 1.05 | 0.95 | 1.05
19 | 230 | 1 | 1 | 1 | 0 | 0.95 | 1.05 | 0.95 | 1.05
20 | 230 | 1 | 1 | 1 | 0 | 0.95 | 1.05 | 0.95 | 1.05
21 | 230 | 2 | 2 | 1 | 0 | 0.95 | 1.05 | 0.95 | 1.05
22 | 230 | 2 | 2 | 1 | 0 | 0.95 | 1.05 | 0.95 | 1.05
23 | 230 | 2 | 2 | 1 | 0 | 0.95 | 1.05 | 0.95 | 1.05
24 | 230 | 1 | 2 | 1 | 0 | 0.95 | 1.05 | 0.95 | 1.05

## demand
name | busname | real | reactive | stat | VOLL
D1 | 1 | 108 | 22 | 1 | 100000
D2 | 2 | 97 | 20 | 1 | 100000
D3 | 3 | 180 | 37 | 1 | 100000
D4 | 4 | 74 | 15 | 1 | 100000
D5 | 5 | 71 | 14 | 1 | 100000
D6 | 6 | 136 | 28 | 1 | 100000
D7 | 7 | 125 | 25 | 1 | 100000
D8 | 8 | 171 | 35 | 1 | 100000
D9 | 9 | 175 | 36 | 1 | 100000
D10 | 10 | 195 | 40 | 1 | 100000
D13 | 13 | 265 | 54 | 1 | 100000
D14 | 14 | 194 | 39 | 1 | 100000
D15 | 15 | 317 | 64 | 1 | 100000
D16 | 16 | 100 | 20 | 1 | 100000
D18 | 18 | 333 | 68 | 1 | 100000
D19 | 19 | 181 | 37 | 1 | 100000
D20 | 20 | 128 | 26 | 1 | 100000

## branch
name | from_busname | to_busname | stat | r | x | b | ShortTermRating | ContinuousRating | angLB | angUB | contingency | probability
L1-12 | 1 | 2 | 1 | 0.0026 | 0.0139 | 0.4611 | 200 | 175 | -360 | 360 | 0 | 0.001
L2-13 | 1 | 3 | 1 | 0.0546 | 0.2112 | 0.0572 | 220 | 175 | -360 | 360 | 0 | 0.001
L3-15 | 1 | 5 | 1 | 0.0218 | 0.0845 | 0.0229 | 220 | 175 | -360 | 360 | 0 | 0.001
L4-24 | 2 | 4 | 1 | 0.0328 | 0.1267 | 0.0343 | 220 | 175 | -360 | 360 | 0 | 0.001
L5-26 | 2 | 6 | 1 | 0.0497 | 0.192 | 0.052 | 220 | 175 | -360 | 360 | 0 | 0.001
L6-39 | 3 | 9 | 1 | 0.0308 | 0.119 | 0.0322 | 220 | 175 | -360 | 360 | 0 | 0.001
L7-49 | 4 | 9 | 1 | 0.0268 | 0.1037 | 0.0281 | 220 | 175 | -360 | 360 | 0 | 0.001
L8-510 | 5 | 10 | 1 | 0.0228 | 0.0883 | 0.0239 | 220 | 175 | -360 | 360 | 0 | 0.001
L9-610 | 6 | 10 | 1 | 0.0139 | 0.0605 | 2.459 | 200 | 175 | -360 | 360 | 0 | 0.001
L10-78 | 7 | 8 | 1 | 0.0159 | 0.0614 | 0.0166 | 220 | 175 | -360 | 360 | 0 | 0.001
L11-89 | 8 | 9 | 1 | 0.0427 | 0.1651 | 0.0447 | 220 | 175 | -360 | 360 | 0 | 0.001
L12-810 | 8 | 10 | 1 | 0.0427 | 0.1651 | 0.0447 | 220 | 175 | -360 | 360 | 0 | 0.001
L13-1113 | 11 | 13 | 1 | 0.0061 | 0.0476 | 0.0999 | 625 | 500 | -360 | 360 | 0 | 0.001
L14-1114 | 11 | 14 | 1 | 0.0054 | 0.0418 | 0.0879 | 625 | 500 | -360 | 360 | 0 | 0.001
L15-1213 | 12 | 13 | 1 | 0.0061 | 0.0476 | 0.0999 | 625 | 500 | -360 | 360 | 0 | 0.001
L16-1223 | 12 | 23 | 1 | 0.0124 | 0.0966 | 0.203 | 625 | 500 | -360 | 360 | 0 | 0.001
L17-1323 | 13 | 23 | 1 | 0.0111 | 0.0865 | 0.1818 | 625 | 500 | -360 | 360 | 0 | 0.001
L18-1416 | 14 | 16 | 1 | 0.005 | 0.0389 | 0.0818 | 625 | 500 | -360 | 360 | 0 | 0.001
L19-1516 | 15 | 16 | 1 | 0.0022 | 0.0173 | 0.0364 | 625 | 500 | -360 | 360 | 0 | 0.001
L20-1521 | 15 | 21 | 1 | 0.0063 | 0.049 | 0.103 | 625 | 500 | -360 | 360 | 0 | 0.001
L21-1521 | 15 | 21 | 1 | 0.0063 | 0.049 | 0.103 | 625 | 500 | -360 | 360 | 0 | 0.001
L22-1524 | 15 | 24 | 1 | 0.0067 | 0.0519 | 0.1091 | 625 | 500 | -360 | 360 | 0 | 0.001
L23-1617 | 16 | 17 | 1 | 0.0033 | 0.0259 | 0.0545 | 625 | 500 | -360 | 360 | 0 | 0.001
L24-1619 | 16 | 19 | 1 | 0.003 | 0.0231 | 0.0485 | 625 | 500 | -360 | 360 | 0 | 0.001
L25-1718 | 17 | 18 | 1 | 0.0018 | 0.0144 | 0.0303 | 625 | 500 | -360 | 360 | 0 | 0.001
L26-1722 | 17 | 22 | 1 | 0.0135 | 0.1053 | 0.2212 | 625 | 500 | -360 | 360 | 0 | 0.001
L27-1821 | 18 | 21 | 1 | 0.0033 | 0.0259 | 0.0545 | 625 | 500 | -360 | 360 | 0 | 0.001
L28-1821 | 18 | 21 | 1 | 0.0033 | 0.0259 | 0.0545 | 625 | 500 | -360 | 360 | 0 | 0.001
L29-1920 | 19 | 20 | 1 | 0.0051 | 0.0396 | 0.0833 | 625 | 500 | -360 | 360 | 0 | 0.001
L30-1920 | 19 | 20 | 1 | 0.0051 | 0.0396 | 0.0833 | 625 | 500 | -360 | 360 | 0 | 0.001
L31-2023 | 20 | 23 | 1 | 0.0028 | 0.0216 | 0.0455 | 625 | 500 | -360 | 360 | 0 | 0.001
L32-2023 | 20 | 23 | 1 | 0.0028 | 0.0216 | 0.0455 | 625 | 500 | -360 | 360 | 0 | 0.001
L33-2122 | 21 | 22 | 1 | 0.0087 | 0.0678 | 0.1424 | 625 | 500 | -360 | 360 | 0 | 0.001

## transformer
name | from_busname | to_busname | type | stat | r | x | b | ShortTermRating | ContinuousRating | angLB | angUB | PhaseShift | TapRatio | TapLB | TapUB | contingency | probability
T1-324 | 3 | 24 | 2 | 1 | 0.0023 | 0.0839 | 0 | 600 | 400 | -360 | 360 | 0 | 1.03 | 0.9785 | 1.1 | 1 | 0.001
T2-911 | 9 | 11 | 1 | 1 | 0.0023 | 0.0839 | 0 | 600 | 400 | -360 | 360 | 0 | 1.03 | 0.9785 | 1.1 | 1 | 0.001
T3-912 | 9 | 12 | 1 | 1 | 0.0023 | 0.0839 | 0 | 600 | 400 | -360 | 360 | 0 | 1.03 | 0.9785 | 1.1 | 1 | 0.001
T4-1011 | 10 | 11 | 1 | 1 | 0.0023 | 0.0839 | 0 | 600 | 400 | -360 | 360 | 0 | 1.02 | 0.969 | 1.1 | 1 | 0.001
T5-1012 | 10 | 12 | 1 | 1 | 0.0023 | 0.0839 | 0 | 600 | 400 | -360 | 360 | 0 | 1.02 | 1 | 1.02 | 1 | 0.001

## shunt
busname | name | GL | BL | stat
6 | S6 | 0 | -100 | 1

## generator
busname | name | stat | type | PG | QG | PGLB | PGUB | QGLB | QGUB | VS | RampDown(MW/hr) | RampUp(MW/hr) | MinDownTime(hr) | MinUpTime(hr) | FuelType | contingency | probabality | startup | shutdown | costc2 | costc1 | costc0 | PGLB_orig | RampDown_orig(MW/hr) | RampUp_orig(MW/hr)
1 | G1 | 1 | 2 | 10 | 0 | 0 | 20 | 0 | 10 | 1.035 | 0 | 0 | 2 | 2 | NA | 0 | 0.001 | 100 | 100 | 0 | 130 | 400.6849 | 16 | 16 | 16
1 | G2 | 1 | 2 | 10 | 0 | 0 | 20 | 0 | 10 | 1.035 | 0 | 0 | 2 | 2 | NA | 0 | 0.001 | 100 | 100 | 0 | 130 | 400.6849 | 16 | 16 | 16
1 | G3 | 1 | 2 | 76 | 0 | 0 | 76 | -25 | 30 | 1.035 | 0 | 0 | 2 | 2 | NA | 0 | 0.001 | 100 | 100 | 0.014142 | 16.0811 | 212.3076 | 15.2 | 60 | 60
1 | G4 | 1 | 2 | 76 | 0 | 0 | 76 | -25 | 30 | 1.035 | 0 | 0 | 2 | 2 | NA | 0 | 0.001 | 100 | 100 | 0.014142 | 16.0811 | 212.3076 | 15.2 | 60 | 60
2 | G5 | 1 | 2 | 10 | 0 | 0 | 20 | 0 | 10 | 1.035 | 0 | 0 | 2 | 2 | NA | 0 | 0.001 | 100 | 100 | 0 | 130 | 400.6849 | 16 | 16 | 16
2 | G6 | 1 | 2 | 10 | 0 | 0 | 20 | 0 | 10 | 1.035 | 0 | 0 | 2 | 2 | NA | 0 | 0.001 | 100 | 100 | 0 | 130 | 400.6849 | 16 | 16 | 16
2 | G7 | 1 | 2 | 76 | 0 | 0 | 76 | -25 | 30 | 1.035 | 0 | 0 | 2 | 2 | NA | 0 | 0.001 | 100 | 100 | 0.014142 | 16.0811 | 212.3076 | 15.2 | 60 | 60
2 | G8 | 1 | 1 | 76 | 0 | 0 | 76 | -25 | 30 | 1.035 | 0 | 0 | 2 | 2 | NA | 0 | 0.001 | 100 | 100 | 0.014142 | 16.0811 | 212.3076 | 15.2 | 60 | 60
7 | G9 | 1 | 1 | 80 | 0 | 0 | 100 | 0 | 60 | 1.025 | 0 | 0 | 2 | 2 | NA | 0 | 0.001 | 100 | 100 | 0.052672 | 43.6615 | 781.521 | 25 | 80 | 80
7 | G10 | 1 | 1 | 80 | 0 | 0 | 100 | 0 | 60 | 1.025 | 0 | 0 | 2 | 2 | NA | 0 | 0.001 | 100 | 100 | 0.052672 | 43.6615 | 781.521 | 25 | 80 | 80
7 | G11 | 1 | 1 | 80 | 0 | 0 | 100 | 0 | 60 | 1.025 | 0 | 0 | 2 | 2 | NA | 0 | 0.001 | 100 | 100 | 0.052672 | 43.6615 | 781.521 | 25 | 80 | 80
13 | G12 | 1 | 3 | 95.1 | 0 | 0 | 197 | 0 | 80 | 1.02 | 0 | 0 | 2 | 2 | NA | 0 | 0.001 | 100 | 100 | 0.00717 | 48.5804 | 832.7575 | 69 | 39 | 39
13 | G13 | 1 | 1 | 95.1 | 0 | 0 | 197 | 0 | 80 | 1.02 | 0 | 0 | 2 | 2 | NA | 0 | 0.001 | 100 | 100 | 0.00717 | 48.5804 | 832.7575 | 69 | 39 | 39
13 | G14 | 1 | 1 | 95.1 | 0 | 0 | 197 | 0 | 80 | 1.02 | 0 | 0 | 2 | 2 | NA | 0 | 0.001 | 100 | 100 | 0.00717 | 48.5804 | 832.7575 | 69 | 39 | 39
14 | G15 | 1 | 1 | 0 | 35.3 | 0 | 0 | -50 | 200 | 0.98 | 0 | 0 | 2 | 2 | NA | 0 | 0.001 | 100 | 100 | 0 | 0 | 0 | 0 | 0 | 0
15 | G16 | 1 | 1 | 12 | 0 | 0 | 12 | 0 | 6 | 1.014 | 0 | 0 | 2 | 2 | NA | 0 | 0.001 | 100 | 100 | 0.328412 | 56.564 | 86.3852 | 2.4 | 12 | 12
15 | G17 | 1 | 1 | 12 | 0 | 0 | 12 | 0 | 6 | 1.014 | 0 | 0 | 2 | 2 | NA | 0 | 0.001 | 100 | 100 | 0.328412 | 56.564 | 86.3852 | 2.4 | 12 | 12
15 | G18 | 1 | 1 | 12 | 0 | 0 | 12 | 0 | 6 | 1.014 | 0 | 0 | 2 | 2 | NA | 0 | 0.001 | 100 | 100 | 0.328412 | 56.564 | 86.3852 | 2.4 | 12 | 12
15 | G19 | 1 | 1 | 12 | 0 | 0 | 12 | 0 | 6 | 1.014 | 0 | 0 | 2 | 2 | NA | 0 | 0.001 | 100 | 100 | 0.328412 | 56.564 | 86.3852 | 2.4 | 12 | 12
15 | G20 | 1 | 1 | 12 | 0 | 0 | 12 | 0 | 6 | 1.014 | 0 | 0 | 2 | 2 | NA | 0 | 0.001 | 100 | 100 | 0.328412 | 56.564 | 86.3852 | 2.4 | 12 | 12
15 | G21 | 1 | 1 | 155 | 0 | 0 | 155 | -50 | 80 | 1.014 | 0 | 0 | 2 | 2 | NA | 0 | 0.001 | 100 | 100 | 0.008342 | 12.3883 | 382.2391 | 54.3 | 155 | 155
16 | G22 | 1 | 1 | 155 | 0 | 0 | 155 | -50 | 80 | 1.017 | 0 | 0 | 2 | 2 | NA | 0 | 0.001 | 100 | 100 | 0.008342 | 12.3883 | 382.2391 | 54.3 | 155 | 155
18 | G23 | 1 | 1 | 400 | 0 | 0 | 400 | -50 | 200 | 1.05 | 0 | 0 | 2 | 2 | NA | 0 | 0.001 | 100 | 100 | 0.000213 | 4.4231 | 395.3749 | 100 | 280 | 280
21 | G24 | 1 | 1 | 400 | 0 | 0 | 400 | -50 | 200 | 1.05 | 0 | 0 | 2 | 2 | NA | 0 | 0.001 | 100 | 100 | 0.000213 | 4.4231 | 395.3749 | 100 | 280 | 280
22 | G25 | 1 | 1 | 50 | 0 | 0 | 50 | -10 | 16 | 1.05 | 0 | 0 | 2 | 2 | NA | 0 | 0.001 | 100 | 100 | 0 | 0.001 | 0.001 | 10 | 50 | 50
22 | G26 | 1 | 1 | 50 | 0 | 0 | 50 | -10 | 16 | 1.05 | 0 | 0 | 2 | 2 | NA | 0 | 0.001 | 100 | 100 | 0 | 0.001 | 0.001 | 10 | 50 | 50
22 | G27 | 1 | 1 | 50 | 0 | 0 | 50 | -10 | 16 | 1.05 | 0 | 0 | 2 | 2 | NA | 0 | 0.001 | 100 | 100 | 0 | 0.001 | 0.001 | 10 | 50 | 50
22 | G28 | 1 | 1 | 50 | 0 | 0 | 50 | -10 | 16 | 1.05 | 0 | 0 | 2 | 2 | NA | 0 | 0.001 | 100 | 100 | 0 | 0.001 | 0.001 | 10 | 50 | 50
22 | G29 | 1 | 1 | 50 | 0 | 0 | 50 | -10 | 16 | 1.05 | 0 | 0 | 2 | 2 | NA | 0 | 0.001 | 100 | 100 | 0 | 0.001 | 0.001 | 10 | 50 | 50
22 | G30 | 1 | 1 | 50 | 0 | 0 | 50 | -10 | 16 | 1.05 | 0 | 0 | 2 | 2 | NA | 0 | 0.001 | 100 | 100 | 0 | 0.001 | 0.001 | 10 | 50 | 50
23 | G31 | 1 | 1 | 155 | 0 | 0 | 155 | -50 | 80 | 1.05 | 0 | 0 | 2 | 2 | NA | 0 | 0.001 | 100 | 100 | 0.008342 | 12.3883 | 382.2391 | 54.3 | 106 | 106
23 | G32 | 1 | 1 | 155 | 0 | 0 | 155 | -50 | 80 | 1.05 | 0 | 0 | 2 | 2 | NA | 0 | 0.001 | 100 | 100 | 0.008342 | 12.3883 | 382.2391 | 54.3 | 106 | 106
23 | G33 | 1 | 1 | 350 | 0 | 0 | 350 | -25 | 150 | 1.05 | 0 | 0 | 2 | 2 | NA | 0 | 0.001 | 100 | 100 | 0.004895 | 11.8495 | 665.1094 | 140 | 120 | 120

## baseMVA
baseMVA
100

## timeseries
timeperiod | D1 | D2 | D3 | D4 | D5 | D6 | D7 | D8 | D9 | D10 | D13 | D14 | D15 | D16 | D18 | D19 | D20
1 | 97.2 | 87.3 | 162 | 66.6 | 63.9 | 122.4 | 112.5 | 153.9 | 157.5 | 175.5 | 238.5 | 174.6 | 285.3 | 90 | 299.7 | 162.9 | 115.2
2 | 98.28 | 88.27 | 163.8 | 67.34 | 64.61 | 123.76 | 113.75 | 155.61 | 159.25 | 177.45 | 241.15 | 176.54 | 288.47 | 91 | 303.03 | 164.71 | 116.48
3 | 99.36 | 89.24 | 165.6 | 68.08 | 65.32 | 125.12 | 115 | 157.32 | 161 | 179.4 | 243.8 | 178.48 | 291.64 | 92 | 306.36 | 166.52 | 117.76
4 | 100.44 | 90.21 | 167.4 | 68.82 | 66.03 | 126.48 | 116.25 | 159.03 | 162.75 | 181.35 | 246.45 | 180.42 | 294.81 | 93 | 309.69 | 168.33 | 119.04
5 | 101.52 | 91.18 | 169.2 | 69.56 | 66.74 | 127.84 | 117.5 | 160.74 | 164.5 | 183.3 | 249.1 | 182.36 | 297.98 | 94 | 313.02 | 170.14 | 120.32
6 | 102.6 | 92.15 | 171 | 70.3 | 67.45 | 129.2 | 118.75 | 162.45 | 166.25 | 185.25 | 251.75 | 184.3 | 301.15 | 95 | 316.35 | 171.95 | 121.6
7 | 103.68 | 93.12 | 172.8 | 71.04 | 68.16 | 130.56 | 120 | 164.16 | 168 | 187.2 | 254.4 | 186.24 | 304.32 | 96 | 319.68 | 173.76 | 122.88
8 | 104.76 | 94.09 | 174.6 | 71.78 | 68.87 | 131.92 | 121.25 | 165.87 | 169.75 | 189.15 | 257.05 | 188.18 | 307.49 | 97 | 323.01 | 175.57 | 124.16
9 | 105.84 | 95.06 | 176.4 | 72.52 | 69.58 | 133.28 | 122.5 | 167.58 | 171.5 | 191.1 | 259.7 | 190.12 | 310.66 | 98 | 326.34 | 177.38 | 125.44
10 | 106.92 | 96.03 | 178.2 | 73.26 | 70.29 | 134.64 | 123.75 | 169.29 | 173.25 | 193.05 | 262.35 | 192.06 | 313.83 | 99 | 329.67 | 179.19 | 126.72
11 | 108 | 97 | 180 | 74 | 71 | 136 | 125 | 171 | 175 | 195 | 265 | 194 | 317 | 100 | 333 | 181 | 128
12 | 109.08 | 97.97 | 181.8 | 74.74 | 71.71 | 137.36 | 126.25 | 172.71 | 176.75 | 196.95 | 267.65 | 195.94 | 320.17 | 101 | 336.33 | 182.81 | 129.28
13 | 110.16 | 98.94 | 183.6 | 75.48 | 72.42 | 138.72 | 127.5 | 174.42 | 178.5 | 198.9 | 270.3 | 197.88 | 323.34 | 102 | 339.66 | 184.62 | 130.56
14 | 111.24 | 99.91 | 185.4 | 76.22 | 73.13 | 140.08 | 128.75 | 176.13 | 180.25 | 200.85 | 272.95 | 199.82 | 326.51 | 103 | 342.99 | 186.43 | 131.84
15 | 112.32 | 100.88 | 187.2 | 76.96 | 73.84 | 141.44 | 130 | 177.84 | 182 | 202.8 | 275.6 | 201.76 | 329.68 | 104 | 346.32 | 188.24 | 133.12
16 | 113.4 | 101.85 | 189 | 77.7 | 74.55 | 142.8 | 131.25 | 179.55 | 183.75 | 204.75 | 278.25 | 203.7 | 332.85 | 105 | 349.65 | 190.05 | 134.4
17 | 114.48 | 102.82 | 190.8 | 78.44 | 75.26 | 144.16 | 132.5 | 181.26 | 185.5 | 206.7 | 280.9 | 205.64 | 336.02 | 106 | 352.98 | 191.86 | 135.68
18 | 115.56 | 103.79 | 192.6 | 79.18 | 75.97 | 145.52 | 133.75 | 182.97 | 187.25 | 208.65 | 283.55 | 207.58 | 339.19 | 107 | 356.31 | 193.67 | 136.96
19 | 116.64 | 104.76 | 194.4 | 79.92 | 76.68 | 146.88 | 135 | 184.68 | 189 | 210.6 | 286.2 | 209.52 | 342.36 | 108 | 359.64 | 195.48 | 138.24
20 | 117.72 | 105.73 | 196.2 | 80.66 | 77.39 | 148.24 | 136.25 | 186.39 | 190.75 | 212.55 | 288.85 | 211.46 | 345.53 | 109 | 362.97 | 197.29 | 139.52
21 | 118.8 | 106.7 | 198 | 81.4 | 78.1 | 149.6 | 137.5 | 188.1 | 192.5 | 214.5 | 291.5 | 213.4 | 348.7 | 110 | 366.3 | 199.1 | 140.8
22 | 119.88 | 107.67 | 199.8 | 82.14 | 78.81 | 150.96 | 138.75 | 189.81 | 194.25 | 216.45 | 294.15 | 215.34 | 351.87 | 111 | 369.63 | 200.91 | 142.08
23 | 120.96 | 108.64 | 201.6 | 82.88 | 79.52 | 152.32 | 140 | 191.52 | 196 | 218.4 | 296.8 | 217.28 | 355.04 | 112 | 372.96 | 202.72 | 143.36
24 | 122.04 | 109.61 | 203.4 | 83.62 | 80.23 | 153.68 | 141.25 | 193.23 | 197.75 | 220.35 | 299.45 | 219.22 | 358.21 | 113 | 376.29 | 204.53 | 144.64

## EVs
name | busname | stat | Minoperatingcapacity(MW) | capacity(kW) | chargingrate(MW/hr) | dischargingrate(MW/hr) | ChargingEfficiency(%) | DischargingEfficiency(%) | dischargingcost(gbp/MWh) | chargingcost(gbp/MWh)
Zoe101 | 3 | 1 | 0 | 3000 | 250 | 250 | 87 | 87 | 0 | 0
Leaf203 | 4 | 1 | 0 | 3000 | 250 | 250 | 87 | 87 | 0 | 0
i3423 | 6 | 1 | 0 | 3000 | 250 | 250 | 87 | 87 | 0 | 0
Niro560 | 8 | 1 | 0 | 3000 | 250 | 250 | 87 | 87 | 0 | 0
Model3956 | 10 | 1 | 0 | 3000 | 250 | 250 | 87 | 87 | 0 | 0

## DemandWind
Demand
0.9 | 0.6642
0.91 | 0.6517
0.92 | 0.6144
0.93 | 0.5935
0.94 | 0.5637
0.95 | 0.5553
0.96 | 0.585
0.97 | 0.6225
0.98 | 0.6694
0.99 | 0.7534
1 | 0.8031
1.01 | 0.8279
1.02 | 0.845
1.03 | 0.8423
1.04 | 0.8434
1.05 | 0.8553
1.06 | 0.9384
1.07 | 1
1.08 | 0.978
1.09 | 0.9363
1.1 | 0.892
1.11 | 0.83
1.12 | 0.7568
1.13 | 0.6765

## EVsTravelDiary
name | t_in | t_out | EStart | EEnd
Zoe101 | 2 | 5 | 2 | 2.5
Leaf203 | 1 | 5 | 2 | 2.5
i3423 | 2 | 10 | 2 | 2.5
Niro560 | 4 | 5 | 2 | 2.5
Model3956 | 6 | 8 | 2 | 2.5
Zoe101 | 7 | 15 | 5 | 6.9